## Elektroinstalace
Přestavba garáží pro vozy záchranné služby Vodňany
D.1.4 - Silnoproudá elektrotechnika, elektronic. komunikace, měření a regulace
č. | výkres č. | popis | typ | poč. | jed.
1 |  | rozváděč R1, obsahující:
1 | 4 | Oceloplechová rozvodnicová skříň zapuštená, 572x643x143mm, 3/72TE, IP43/30 |  | 1 | ks
2 | 4 | Elektroměr 3f, 80A, C lišta |  | 2 | ks
3 | 4 | Vypínač 32A/500V |  | 1 | ks
4 | 4 | Přepěťová ochrana typu 1+2, 25kA |  | 1 | ks
5 | 4 | Proudový chránič 40/0,3A/3N |  | 1 | ks
6 | 4 | Jistič 1B/10-16A, |  | 3 | ks
7 | 4 | Jističochránič 2/10/0,03A |  | 4 | ks
8 | 4 | Jističochránič 2/16/0,03A |  | 13 | ks
9 | 4 | Držák můstku |  | 2 | ks
10 | 4 | Můstek N, PE, 63A |  | 2 | ks
sestava rozváděče
Celkem
č | výkres č. | Materiál elektro
1 | 1-3 | A - svítidlo LED přisazené, 58W/8200lm, 3000K, Ra80, IP54 |  | 4 | ks
2 | 1-3 | B - svítidlo LED přisazené, 36W/5100lm, 3000K, Ra80, IP54 |  | 1 | ks
3 | 1-3 | C - svítidlo LED přisazené, 20W/2500lm, 3000K, Ra80, IP54 |  | 10 | ks
4 | 1-3 | D - svítidlo LED, přisazené, 27W/3000 lm, 3K, Ra80, IP44 |  | 3 | ks
5 | 1-3 | E - svítidlo LED, vestavné, 10W/ 1200 lm, 3K, Ra80, IP44 |  | 4 | ks
6 | 1-3 | F - hliníkové svítidlo LED, přisazené, 25W/2600 lm, 3K, Ra80, IP66 |  | 4 | ks
7 | 1-3 | Přímotop, elektronic. termostat, 230V/500W, IP24 |  | 1 | ks
8 | 1-3 | Přímotop, elektronic. termostat, 230V/1000W, IP24 |  | 1 | ks
9 | 1-3 | Přímotop, elektronic. termostat, 230V/2500W, IP24 |  | 2 | ks
10 | 1-3 | Elektrický ventilátor koupelnový, aut. žaluzie, 30W/230V |  | 1 | ks
11 | 1-3 | Jistič 25A/3, 10kA |  | 1 | ks
12 | 1-3 | Retrofit pro jistič 3B |  | 1 | ks
13 | 1-3 | Spínače jednopól., zapuštěný, řaz.1, 10A/250V, IP44, komplet vč. rámečku |  | 4 | ks
14 | 1-3 | Ovladač jednopól., zapuštěný, řaz.1, 10A/250V, IP44, komplet vč. rámečku |  | 1 | ks
15 | 1-3 | Spínače jednopól., zapuštěný, řaz.5, 10A/250V, IP44, komplet vč. rámečku |  | 4 | ks
16 | 1-3 | Spínače jednopól., řaz.1, 10A/250V, IP44 |  | 7 | ks
17 | 1-3 | Zásuvka jednonásobná, zapuštěná, 250V/16A, IP44, komplet |  | 17 | ks
18 | 1-3 | Zásuvka jednonásobná, zapuštěná, 250V/16A, IP44, komplet |  | 3 | ks
19 | 1-3 | Zásuvka jednonásobná, 250V/16A, IP44 |  | 4 | ks
20 | 1-3 | Krabice přístrojová, hluboká, 68 |  | 25 | ks
21 | 1-3 | Krabicová rozvodka, do vlhka |  | 25 | ks
22 | 1-3 | Svorka bezšroubová 4x2,5 |  | 60 | ks
23 | 1-3 | Al krabice 120/12mm, IP |  | 6 | ks
24 | 1-3 | Svorka řadová 4x16, vč. C lišty |  | 1 | ks
25 | 1-3 | Kabel Cu 3x1,5 |  | 180 | m
26 | 1-3 | Kabel Cu 7x1,5 |  | 30 | m
27 | 1-3 | Kabel Cu 3x2,5 |  | 220 | m
28 | 1-3 | Kabel Cu 4x10 |  | 22 | m
29 | 1-3 | Vodič Cu 6zžl |  | 25 | m
30 | 1-3 | Vodič Cu 16zžl |  | 3 | m
31 | 1-3 | Lišta vkládací 25/20mm |  | 40 | m
32 | 1-3 | Lišta vkládací 80/60mm |  | 12 | m
33 | 1-3 | Trubka panceřová pozink P29 |  | 8 | m
34 | 1-3 | Koleno panceřové pozink P29 |  | 3 | ks
35 | 1-3 | Chránička tuhá PE |  | 12 | m
36 | 1-3 | Chránička flex 75 |  | 42 | m
37 | 1-3 | Hlavní ochranná přípojnice v kr. 125 |  | 1 | ks
38 | 1-3 | Hmoždinka 8, 10mm |  | 90 | ks
poř.č. | výkres | Bleskosvod, uzemnění |  | poč. | jed.
1 | 5 | drát 8mm AlMgSi (46mx0,135=12,15kg) |  | 6.2 | kg
2 | 5 | vodič FeZn 10mm (75x0,62=31kg) |  | 46.5 | kg
3 | 5 | pásek FeZn 30/4mm (31x0,95=133kg) |  | 29.5 | kg
4 | 5 | vodič CUI8 5m vč. koncovky |  | 1 | ks
5 | 5 | svorka SS, SU nerez |  | 52 | ks
6 | 5 | svorka SZ nerez |  | 2 | ks
7 | 5 | svorka SO nerez |  | 2 | ks
8 | 5 | svorka SP1 nerez |  | 5 | ks
9 | 5 | svorka SR2 nerez |  | 2 | ks
10 | 5 | svorka SR3 nerez |  | 10 | ks
11 | 5 | svorka ST na okap rouru |  | 1 | ks
12 | 5 | ochranná trubka |  | 1 | ks
13 | 5 | držák ochranné trubky |  | 2 | ks
14 | 5 | jímací tyč 1,5m, AlMgSi, M16 |  | 4 | ks
15 | 5 | svorka na jímací tyč nerez |  | 4 | ks
16 | 5 | stříška na jímací tyč horní, dolní |  | 4 | ks
17 | 5 | podstavec PVC M16, 9kg |  | 4 | ks
18 | 5 | podpěra vedení rovná střecha plast beton |  | 12 | ks
19 | 5 | příchytka CUI 20mm |  | 4 | ks
20 | 5 | podpěra vedení svod, FeZn, |  | 3 | ks
21 | 5 | štítek na svod |  | 2 | ks
Materiál slaboroud
1 | 1-2 | Krabice přístrojová, hluboká, 68 |  | 3 | ks
2 | 1-2 | Krabice odbočná, 68 |  | 5 | ks
3 | 1-2 | Krabice do zateplení s víkem |  | 3 | ks
4 | 1-2 | Zásuvka 2x RJ45, cat.6, komplet, do vlhka |  | 3 | ks
5 | 1-2 | Kabel datový FTP cat.6 |  | 410 | m
6 | 1-2 | Trubka ohebná DN25 |  | 20 | m
7 | 1-2 | Trubka ohebná DN32 |  | 24 | m
č. | výkres č. | Montáže 800-741 - URS2018 |  | poč. | jed.
1 | 1-3 | montáž krabice rozvodné nástěnné |  | 25 | ks
2 | 1-3 | montáž krabice přístrojové kruhové |  | 25 | ks
3 | 1-3 | montáž krabice 120/120 |  | 9 | ks
4 | 1-3 | montáž Cu 10-16qmm lanka pod omítku |  | 28 | m
5 | 1-3 | montáž kabelu Cu 3x1,5 - 3x2,5 qmm pod omítku |  | 318 | m
6 | 1-3 | montáž kabelu Cu 4x10 qmm pod omítku |  | 10 | m
7 | 1-3 | montáž kabelu Cu 7x1,5 qmm pod omítku |  | 30 | m
8 | 1-3 | montáž kabelu Cu 3x1,5 - 3x6 qmm volně, v liště |  | 82 | m
9 | 1-3 | montáž kabelu Cu 4x10 v liště |  | 12 | m
10 | 1-3 | trasování vedení v omítce |  | 65 | m
11 | 1-3 | ukončení vodiče v rozváděči se zapojením do 2,5qmm |  | 57 | ks
12 | 1-3 | ukončení vodiče v rozváděči se zapojením do 16qmm |  | 8 | ks
13 | 1-3 | ukončení vodiče na svorkovmici s uzavřením krytu do 2,5qmm |  | 16 | ks
14 | 1-3 | ukončení kabelu vývodkou do 16mm |  | 16 | ks
15 | 1-3 | montáž desky do 20kg (přímotopu) |  | 4 | ks
16 | 1-3 | montáž rozváděče do 50kg |  | 1 | ks
17 | 1-3 | montáž spínače jednopól., řaz.1, mokré prostředí |  | 12 | ks
18 | 1-3 | montáž spínače jednopól., řaz.6, mokré prostředí |  | 4 | ks
19 | 1-3 | montáž zásuvky 2P+PE, 16A, mokré prostředí |  | 24 | ks
20 | 1-3 | montáž Led svítidla, vestavného |  | 4 | ks
21 | 1-3 | montáž Led svítidla, přisazené do 0,09qm |  | 18 | ks
22 | 1-3 | montáž Led svítidla, přisazené od 0,09 do 0,36qm |  | 4 | ks
23 | 4 | montáž uzem. vedení na povrchu do 10mm |  | 46 | m
24 | 4 | montáž uzem. vedení v zemi do 120 qmm, město |  | 106 | m
25 | 4 | montáž svodu do 10mm s podpěrami |  | 8 | m
26 | 4 | montáž hromosvodové svorky do 2 šroubů |  | 51 | ks
27 | 4 | montáž hromosvodové svorky 3 a více šroubů |  | 22 | ks
28 | 4 | montáž ochranné trubky |  | 1 | ks
29 | 4 | montáž štítku |  | 1 | ks
30 | 4 | montáž jímací tyče do 3m na stojan |  | 1 | ks
31 | 1-5 | zkouška, výchozí revize do 100 tis. montáže |  | 1 | ks
32 | 1-3 | měření impedance nulové smyčky 3x400V |  | 1 | ks
33 | 4 | měření zemního odporu zemniče |  | 1 | ks
34 | 1 | montáž konstrukcí pro přístroje do 5kg |  | 4 | ks
35 | 1 | přesun hmot do 50m a 6-12m výšky (z materiálu) |  | 0.73 | %
č. | výkres č. | Montáže 800-742 - URS2018 |  | poč. | jed.
1 | 1 | uložení plast. trubky pod omítku vč, zasekání |  | 44 | m
2 | 1 | montáž krabice kruhové odboční |  | 8 | ks
3 | 1 | montáž sdělovacího kabelu do 15 žil |  | 410 | m
4 | 1 | montáž datové zásuvky dvojité |  | 3 | ks
5 | 1 | popis portu zásuvky |  | 3 | ks
6 | 1 | měrení segmentu metal kabelu s vyhotovením protokolu |  | 6 | ks
7 | 1 | přesun hmot do 50m, 6-12m (z materiálu) |  | 0.77 | %
č. | výkres č. | Demontáže 800-741 - URS2018 |  | poč. | jed.
1 | 1-3 | demontáž rozvodnice ocep pod omítkou |  | 1 | ks
2 | 1-3 | demontáž kabelu z rozváděče do 4mm2 |  | 18 | ks
4 | 1-3 | demontáž kabelu z rozváděče d10-25mm2 |  | 2 | ks
5 | 1-3 | demontáž spínače |  | 10 | ks
6 | 1-3 | demontáž zásuvky |  | 10 | ks
7 | 1-3 | demontáž svítidla do 0,09m2 |  | 10 | ks
Zemní a pomocné stavební práce C46M - URS2017
1 | 1-2 | vytýčení trasy kabelu v zastavéném území |  | 0.051 | km
2 | 1-2 | sejmutí ornice do 15cm (41m x0,15 x0,35) |  | 2.2 | m3
3 | 1-2 | hloubení rýhy 35x80cm, tř.3, ručně, (11,5m3) |  | 41 | m
4 | 1-2 | hloubení rýhy 50x100cm, tř.3, ručně, (2,5m3) |  | 5 | m
5 | 2 | strojní protlak 75-90mm |  | 5 | m
6 | 1-2 | pažení rýhy do 2m, (5m x 1 x 0,5) |  | 2.5 | m2
7 | 1-2 | zakrytí fólií š. 25cm |  | 41 | m
8 | 1-2 | zajištění křížení kabelu s potrubím |  | 1 | ks
9 | 1-2 | montáž plast ochr. trubky 50-90mm, tuhé |  | 10 | m
10 | 1-2 | montáž plast ochr. trubky 50-90mm, ohebné |  | 41 | m
11 | 1-2 | zásyp rýhy ručně, hloubky 80cm, tř.3, |  | 41 | m
12 | 1-2 | zásyp rýhy ručně, hloubky 100m, tř.3, |  | 5 | m
13 | 1-2 | zatravnění ve svahu, vč. zalití |  | 14 | m2
14 | 1-2 | podkladní vrstva ze štěrkodrti |  | 2.5 | m2
15 | 1-3 | prorážení otvoru ve zdivu cihelném do plochy 0,0225qm, tl. 15cm |  | 2 | ks
16 | 1-3 | prorážení otvoru ve zdivu cihelném do plochy 0,0225qm, tl. 30-45cm |  | 6 | ks
17 | 1-3 | prorážení otvoru ve zdivu betonovém do plochy 0,0225qm, tl. 30-45cm |  | 10 | ks
18 | 1-3 | kapsa 7x7x5cm v betonu |  | 35 | ks
19 | 1-3 | kapsa 15x15x10cm v betonu, kamenu |  | 6 | ks
20 | 1-3 | rýha v betonové zdi 3-5cm |  | 80 | m
21 | 1-3 | rýha v betonové zdi 10-15cm |  | 25 | m
22 | 1-3 | osazení hmoždinky do 8mm do stropu beton |  | 90 | ks